## 水箱BOM
序号 | 层次 | 物料编码 | 版本 | 图号 | 名称 | 型号 | 材质 | 规格 | 数量 | 单位 | 开料 长度 | 开料 宽度 | 采购 类型 | 表面 处理 | 组装步骤 | 关键控制要点 | 工 具/工 装 表
928 | 30 | 300159000342 | A0 | JB9918900337 | 水箱部件 |  |  |  | 1 | 件 | 0 | 0 | 自制件 | A000 | 第9步：目视化检查各器件是否安装完好，线体是否有划痕损伤 | 1.佩戴洁净手套安装，防止补液箱表面留下手印。 | 1.洁净手套
929 | 30.1 | 300233000457 | A0 | JH9919000534 | 水箱焊件 | SX-380x400x220-001-304 |  |  | 1 | 件 | 0 | 0 | 外购件 | G011 | 第1步：将水箱焊件用固定工装固定在工作台上。 | 1.佩戴洁净手套安装，防止补液箱表面留下手印。 | 1.固定工装
930 | 30.1.1 | PART02604357 | A0 | JL9915841893 | 隔板合件 |  |  |  | 1 | 件 | 0 | 0 | 自制件 | A000
931 | 30.1.1.1 | PART02604358 | A0 | JL9906603252 | 隔板 |  | 不锈钢板 | 1.5-304-磨砂 | 1 | 件 | 815.07 | 413.54 | 自制件 | A000
932 | 30.1.1.2 | 160604000005 | A1 | BT0000000505 | 不锈钢防水压铆螺柱 | BS-M4-10-1 | 不锈钢 |  | 3 | 个 | 0 | 0 | 外购件
933 | 30.1.2 | PART02604359 | A0 | JL9915841894 | 隔板合件 |  |  |  | 1 | 件 | 0 | 0 | 自制件 | A000
934 | 30.1.2.1 | PART02604360 | A0 | JL9906603253 | 隔板 |  | 不锈钢板 | 1.5-304-磨砂 | 1 | 件 | 629.07 | 376 | 自制件 | A000
935 | 30.1.2.2 | 160604000005 | A1 | BT0000000505 | 不锈钢防水压铆螺柱 | BS-M4-10-1 | 不锈钢 |  | 3 | 个 | 0 | 0 | 外购件
936 | 30.1.3 | 310105000344 | A1 | BT0906006471 | 不锈钢转接头 | JT-G1/4内-OD23-304 | 304不锈钢 |  | 1 | 个 | 0 | 0 | 外购件
937 | 30.1.4 | 310105000343 | A1 | BT0906006425 | 不锈钢转接头 | JT-G1/4外-OD20-304 | 304不锈钢 |  | 2 | 个 | 0 | 0 | 外购件
938 | 30.1.5 | PART02406474 | A2 | BT0906007487 | 焊接接头 | JT-G1/2外（带凹槽）-304L | Fe,022Cr19Ni10 (SUS304L) |  | 2 | 个 | 28 | 0 | 外购件 | G011
939 | 30.1.6 | PART02604361 | A0 | JL9906991352 | 固定件 |  | 不锈钢板 | 1.5-304-磨砂 | 2 | 件 | 70 | 49.6 | 自制件 | A000
940 | 30.1.6.1 | 100102000153 | A0 | YC0100105467 | 不锈钢板 | 1.5-304-磨砂 |  |  | 0.041 | 千克 |  |  | 外购件
941 | 30.1.7 | 310111000008 | A3 | BT0906405263 | 宝塔接头 | OD11-OD9-304 | 不锈钢304L，牌号：022Cr19Ni10 |  | 2 | 个 | 45 | 0 | 外购件 | G011
942 | 30.1.8 | PART02604362 | A0 | JL9906603254 | 隔板 |  | 不锈钢板 | 1.5-304-磨砂 | 1 | 件 | 122.6 | 38.1 | 自制件 | A000
943 | 30.1.8.1 | 100102000153 | A0 | YC0100105467 | 不锈钢板 | 1.5-304-磨砂 |  |  | 0.17 | 千克 |  |  | 外购件
944 | 30.1.9 | PART02604365 | A0 | JL0000408371 | 直管 |  | SUS304（有缝钢管）,壁厚1.5mm |  | 1 | 件 | 0 | 0 | 自制件 | A000
945 | 30.1.10 | PART02604363 | A0 | BT0905906161 | 不锈钢焊接弯头 | BT0905906161 |  |  | 1 | 个 | 0 | 0 | 外购件 | A000
946 | 30.1.11 | PART02030110 | A2 | BT0906006856 | 不锈钢活接头 | DKBA61669668 |  |  | 1 | 个 | 0 | 0 | 外购件
947 | 30.1.11.1 | PART02030123 | A4 | BT0906006858 | 不锈钢端头 | DKBA83165952 | Fe,06Cr19Ni10 |  | 1 | 个 | 0 | 0 | 外购件
948 | 30.1.11.2 | PART02030126 | A4 | BT0906006859 | 螺纹活接头 | DKBA83165953 | Fe,06Cr19Ni10 |  | 1 | 个 | 0 | 0 | 外购件
949 | 30.1.12 | PART02578863 | A0 | JL9915840872 | 固定件合件 | JL9915840872 |  |  | 1 | 件 | 0 | 0 | 自制件 | A000
950 | 30.1.12.1 | PART02578850 | A0 | JL9906988732 | 固定件 | JL9906988732 | 不锈钢板 | 1.5-304-磨砂 | 1 | 件 | 75.2 | 32.6 | 自制件 | A000
951 | 30.1.12.2 | 160404000026 | A3 | BT0000000890 | 压铆螺母 | CLS-M4-1 | 不锈钢 |  | 2 | 个 | 8 | 0 | 外购件
952 | 30.2 | 300207001684 | A0 | JH9903800907 | 顶板焊件 | JH9903800907_WG |  |  | 1 | 件 | 0 | 0 | 外购件 | G011 | 第2步：安装顶板焊件 1.粘贴密封条（自带背胶）。 2.用智能电批和十字槽盘头螺钉组件将顶板焊件，组装在水箱焊件上 | 1.佩戴洁净手套安装，防止补液箱表面留下手印。 2.管接头安装前检查是否已安装垫圈并划线处理 | 1.智能电批
953 | 30.2.1 | PART02604367 | A0 | JL9901509171 | 顶板 | JL9901509171 | 不锈钢板 | 1.5-304-磨砂 | 1 | 件 | 401.2 | 241.2 | 外购件 | G011
954 | 30.2.2 | PART02604368 | A0 | JL9906991353 | 水箱固定件 |  | 不锈钢板 | 1.5-304-磨砂 | 1 | 件 | 200 | 57.6 | 自制件 | A000
955 | 30.2.2.1 | 100102000153 | A0 | YC0100105467 | 不锈钢板 | 1.5-304-磨砂 |  |  | 0.103 | 千克 |  |  | 外购件
956 | 30.2.3 | 310105000704 | A0 | BT0906007267 | 不锈钢卡箍接头 | ISO2"-21.5-304 | SUS304 |  | 2 | 个 | 64.04 | 0 | 外购件
957 | 30.2.4 | PART02225386 | A0 | BT0502605191 | 不锈钢六角螺母 | M32x2 |  |  | 1 | 个 | 0 | 0 | 外购件 | A000
969 | 30.3 | 160305000325 | A1 | BT0301205048 | 十字槽盘头螺钉组件 | GB9074.4-M4x12-S-ZNAL |  |  | 6 | 件 | 0 | 0 | 外购件
970 | 30.4 | 300339011861 | A0 | JL9911120269 | 密封件 |  |  |  | 2 | 件 | 380 | 12 | 自制件 | A000
971 | 30.4.1 | 100702000007 | A1 | XS0000000424 | 防水密封条 | DKBA04801496_HW02-EPDM | EPDM |  | 0.38 | 米 |  |  | 外购件
972 | 30.5 | 300339011860 | A0 | JL9911120270 | 密封件 |  |  |  | 2 | 件 | 192 | 12 | 自制件 | A000
973 | 30.5.1 | 100702000007 | A1 | XS0000000424 | 防水密封条 | DKBA04801496_HW02-EPDM | EPDM |  | 0.192 | 米 |  |  | 外购件
958 | 30.6 | 310109000236 | A3 | XS0701705374 | O形密封圈 | DKBA04858236-O-E3-1_8-12_5-0 | EPDM-TYPE3 |  | 3 | 个 | 0 | 0 | 外购件 |  | 第3步：安装软管 | 1.佩戴洁净手套安装，防止补液箱表面留下手印。 | /
959 | 30.7 | 310108000165 | A1 | BT0905905398 | 快接弯头 | ABPLF-ID12-G1/4内螺纹-304 |  |  | 2 | 个 | 0 | 0 | 外购件
960 | 30.8 | 100207000597 | A0 | XS0200506461 | 软管 | XS0200506461 |  |  | 1 | 件 | 330 | 0 | 自制件 | A000
961 | 30.8.1 | 100207000054 | A0 | XS0200506348 | 软管 | ID9xOD12-PTFE |  |  | 0.33 | 米 | 0 | 0 | 外购件
962 | 30.9 | 310108000002 | A2 | BT0905905084 | 卡式端盖 | 2"-304-ISO/CF | SUS304 |  | 1 | 个 | 0 | 0 | 外购件 | G011 | 第4步：安装卡式端盖 | 1.佩戴洁净手套安装，防止补液箱表面留下手印。 2.使用智能扳手紧固紧固件后划线 | 1.智能扳手
963 | 30.10 | 310109000607 | A0 | XS0701705490 | 卡箍垫圈 | KGDQ-ISO2"-EPDM | EPDM |  | 1 | 个 | 0 | 0 | 外购件
974 | 30.11 | 160208000006 | A2 | BT0805005010 | 不锈钢卡箍 | 2"-304-13MHHM/CF |  |  | 1 | 个 | 0 | 0 | 外购件
964 | 30.12 | 150410000101 | A3 | DQ1608405144 | 压力传感器 | SUP-P300-H1-R2 |  |  | 1 | 个 | 0 | 0 | 外购件 |  | 第5步：安装压力传感器 | 1.佩戴洁净手套安装，防止补液箱表面留下手印。 2.使用智能扳手紧固紧固件后划线 | 1.智能扳手
965 | 30.13 | 310109000270 | A3 | XS0701705381 | O形密封圈 | DKBA04858236-O-E3-1_8-20_6-0 | EPDM-Type-3 |  | 7 | 个 |  |  | 外购件
966 | 30.14 | 130407000309 | A3 | ZL0601905915 | 球阀 | W1000-2xDN15-304 |  |  | 2 | 个 |  |  | 外购件 |  | 第6步：安装球阀和转接头 | 1.佩戴洁净手套安装，防止补液箱表面留下手印。 2.使用智能扳手紧固紧固件后划线 | 1.智能扳手
967 | 30.15 | 310105000545 | A1 | BT0906007327 | 不锈钢转接头 | JT-G1/2外-OD18宝塔-304 | 304不锈钢 |  | 1 | 个 | 0 | 0 | 外购件 | G011
968 | 30.16 | 310105000711 | A2 | BT0906007476 | 不锈钢转接头 | JT-G1/2外-带凹槽-OD11宝塔-S30x45-304 | Fe,022Cr19Ni10(SUS304L) |  | 1 | 个 | 43 | 0 | 外购件 | G011
975 | 30.17 | 310105000712 | A1 | BT0906007485 | 不锈钢转接头 | JT-2xG1/2外-带凹槽-S32x32-304L | Fe,022Cr19Ni10(SUS304L) |  | 1 | 个 | 36.8 | 0 | 外购件 |  | 第7步：安装电磁阀 1.用智能电批和十字槽盘头螺钉组件将固定件合件，组装在水箱焊件上 2.用智能扳手安装转接头和电磁阀 | 1.佩戴洁净手套安装，防止补液箱表面留下手印。 2.使用智能扳手紧固紧固件后划线 | 1.智能扳手 2.智能电批
976 | 30.18 | 130402000025 | A2 | ZL0602305241 | 电磁阀 | RSP-1/2"-J-E-DC24V-常闭 |  |  | 1 | 个 | 109.27 |  | 外购件
984 | 30.19 | 300141027462 | A0 | JL9915841895 | 固定件合件 | JL9915841895 |  |  | 1 | 件 | 0 | 0 | 自制件 | G011
985 | 30.20.1 | 300336139329 | A0 | JL9906991354 | 电磁阀固定件 |  | 镀锌钢板 | 1.5-DX51D+Z120-光整无花-NCO | 1 | 件 | 107.6 | 79.2 | 自制件 | G150
986 | 30.20.1.1 | 100104000243 | A0 | YC0100105494 | 镀锌钢板 | 1.5-DX51D+Z120-光整无花-NCO |  |  | 0.1 | 千克 |  |  | 外购件
969 | 30.20.2 | 160305000325 | A1 | BT0301205048 | 十字槽盘头螺钉组件 | GB9074.4-M4x12-S-ZNAL |  |  | 2 | 件 | 0 | 0 | 外购件
987 | 30.20.3 | 160404000026 | A3 | BT0000000890 | 压铆螺母 | CLS-M4-1 | 不锈钢 |  | 2 | 个 | 8 | 0 | 外购件
977 | 30.21 | 310304021413 | A1 | SX0402209158 | 进水管焊件 | SX0402209158 |  |  | 1 | 件 | 0 | 0 | 外购件 | G011 | 第8步：安装进水管焊件 1.使用智能扳手组装进水管焊件+卡箍垫圈+卡式端盖+不锈钢卡箍+密封圈 2.用智能电批和十字槽盘头螺钉组件将带胶不锈钢U型管夹固定在固定件合件上； | 1.佩戴洁净手套安装，防止补液箱表面留下手印。 2.使用智能扳手紧固紧固件后划线 | 1.智能扳手 2.智能电批
978 | 30.21.1 | PART01849772 | A1 | BT0906006650 | 不锈钢端头 | DKBA82971802 | 不锈钢304 |  | 1 | 个 | 50.5 | 21.5 | 自制件 | A000
979 | 30.21.2 | PART02472692 | A0 | BT0906007743 | 不锈钢焊接接头 | JT-G1/2外(带凹槽）-ID15-304L | Fe,022Cr19Ni10 (SUS304L) |  | 1 | 个 | 28 | 0 | 外购件 | A000
980 | 30.22 | 310109000788 | A0 | XS0701705035 | 卡箍垫圈 | IK04-1.5" |  |  | 1 | 个 |  |  | 外购件
981 | 30.23 | 310108000140 | A5 | BT0905905077 | 卡式端盖 | DKBA81962527 | Fe,06Cr19Ni10 |  | 1 | 个 | 0 | 0 | 外购件 | G011
969 | 30.24 | 160305000325 | A1 | BT0301205048 | 十字槽盘头螺钉组件 | GB9074.4-M4x12-S-ZNAL |  |  | 2 | 件 | 0 | 0 | 外购件
982 | 30.25 | 160208000079 | A2 | BT0805005153 | 不锈钢卡箍 | 13MHP-1"ISO对夹式重型-304 | SUS304 |  | 1 | 个 |  |  | 外购件
983 | 30.26 | 310109000333 | A0 | XS0701705394 | 密封圈 | G1/4-EPDM+304 |  |  | 1 | 个 | 0 | 0 | 外购件 | A000
988 | 30.27 | 160206000042 | A2 | BT0000001064 | 带胶不锈钢U型管夹 | GMS-DJUX-Φ28-304 |  |  | 1 | 个 | 0 | 0 | 外购件