## 对应力矩一览表
力矩参数对应一览表
说明：扳手力矩值选取最合理原则：螺钉的紧固力矩值要在扭力扳手的最大力矩值的1/2--2/3之间，对于操作空间不足的，经工艺确认后才可以暂不按力矩值来紧固。
M3六角螺柱

## 补液箱分装-1
| 项目A |  |  |  | 编制/日期 | 郑宇X2026/01.20 |  |  | 版 本 |  | A
[5 empty] | 校 对 | 王X
[5 empty] | 标准化 | 邓水X |  |  | 修改号 |  | 0
文件编号：Q/SL 103033766XX-2025 | 适用机型 | 54110300005X | 适用基地 | X基地 | 会 签 | 曹梓X |  |  | 工序代号 |  | FZ.1-1
[5 empty] | 批 准 | 李汉X |  |  | 工序名称
[5 empty] | 装配人数 |  |  |  | 标准工时
装配内容 | [6 empty] | 序号 | 关键控制要点
[7 empty] | 1 | 佩戴洁净手套安装，防止补液箱表面留下手印。
[7 empty] | 2 | 管接头安装前检查是否已安装垫圈并划线处理
[7 empty] | 3 | 软管剪切使用裁剪机剪切合适长度
4
5
6
7
8
9
10
11
物 料 表
[7 empty] | 序号 | 物料编码 |  | 名称/规格/代号 |  | 数量
[7 empty] | 1 | 100207000054 |  | 软管_ID9xOD12-PTFE |  | 328mm
2
3
4
5
6
7
8
9
工 具/工 装 表
[7 empty] | 序号 | 名称 |  | 代号/规格 |  | 数量
1
2
3
4
2
步骤1：软管半成品使用裁剪机剪切一段软管，长度328mm。
注意：不允许使用剪刀之类工具人工裁剪软管

## 补液箱分装-2
| 项目A |  |  |  | 编制/日期 | 郑宇X2026/01.20 |  |  | 版 本 |  | A
[5 empty] | 校 对 | 王X
[5 empty] | 标准化 | 邓水X |  |  | 修改号 |  | 0
文件编号：Q/SL 103033766XX-2025 | 适用机型 | 541103000054 | 适用基地 | X基地 | 会 签 | 曹梓X |  |  | 工序代号 |  | FZ.1-2
[5 empty] | 批 准 | 李汉X |  |  | 工序名称
[5 empty] | 装配人数 |  |  |  | 标准工时
装配内容 | [6 empty] | 序号 | 关键控制要点
[7 empty] | 1 | 佩戴洁净手套安装，防止补液箱表面留下手印。
[7 empty] | 2 | 管接头安装前检查是否已安装垫圈并划线处理
[7 empty] | 3 | 软管剪切使用裁剪机剪切合适长度
4
5
6
7
8
9
10
11
物 料 表
[7 empty] | 序号 | 物料编码 |  | 名称/规格/代号 |  | 数量
[7 empty] | 1 | 300233000171 |  | 水箱焊件-JH9919000419 |  | 1
[7 empty] | 2 | 310109000236 |  | 密封圈 |  | 2
[7 empty] | 3 | 310108000165 |  | 快接弯头 BT0905905398 |  | 2
[7 empty] | 4 | 100207000054 |  | 软管_ID9xOD12-PTFE |  | 328mm
5
6
7
8
9
工 具/工 装 表
[7 empty] | 序号 | 名称 |  | 代号/规格 |  | 数量
1
2
3
4
步骤1：水箱接头凹槽位置放置密封圈（共两处）；
步骤3：如图将软管插入两边快接弯头，注意软管必须插接到快接弯头底部；
2
步骤2：安装快接弯头前检查有无密封圈，弯头拧紧力矩为13N.m，紧固后划线确认；
3
1

## 补液箱分装-3
| 项目A |  |  |  | 编制/日期 | 郑宇X2026/01.20 |  |  | 版 本 |  | A
[5 empty] | 校 对 | 王X
[5 empty] | 标准化 | 邓水X |  |  | 修改号 |  | 0
文件编号：Q/SL 103033766XX-2025 | 适用机型 | 541103000054 | 适用基地 | X基地 | 会 签 | 曹梓X |  |  | 工序代号 |  | FZ.1-3
[5 empty] | 批 准 | 李汉X |  |  | 工序名称
[5 empty] | 装配人数 |  |  |  | 标准工时
装配内容 | [6 empty] | 序号 | 关键控制要点
[7 empty] | 1 | 佩戴洁净手套安装，防止补液箱表面留下手印。
2
3
4
5
6
7
物 料 表
[7 empty] | 序号 | 物料编码 |  | 名称/规格/代号 |  | 数量
[7 empty] | 1 | 310109000270 |  | O形密封圈_DKBA04858236-O-E3-1_8-20_6-0 |  | 3
[7 empty] | 2 | 130407000309 |  | 球阀_W1000-2xDN15-304 |  | 2
[7 empty] | 3 | 310105000711 |  | 不锈钢转接头_JT-G1/2外-带凹槽-OD11宝塔-S30x45-304L |  | 1
[7 empty] | 4 | 310109000298 |  | 密封圈_DKBA04858236-MC-E3-0 |  | 1
[7 empty] | 5 | 310105000545 |  | 不锈钢转接头_JT-G1/2外-OD18宝塔-304 |  | 1
[7 empty] | 6 | 310109000236 |  | O形密封圈_DKBA04858236-O-E3-1_8-12_5-0 |  | 1
[7 empty] | 7 | 150410000101 |  | 压力传感器_SUP-P300-H1-R2 |  | 1
8
9
10
11
12
13
工 具/工 装 表
[7 empty] | 序号 | 名称 |  | 代号/规格 |  | 数量
1
2
3
4
1
2
1
3
1
2
4
5
6
7
步骤1：按图示安装阀体和接头，扭力为20N.m；
步骤1：按图示安装阀体和接头，扭力为20N.m；
步骤1：安装压力传感器，扭力为13N.m

## 水箱检漏1 (hidden)
| #REF! |  |  |  | 编制/日期 | 高攀2024/5/20 |  |  | 版 本 |  | A
[5 empty] | 校 对 | 麦新有、张家荣
[5 empty] | 标准化 | 邓水平 |  |  | 修改号 |  | 0
文件编号：QSL 103033682-2024 | 适用机型 | 6800036324 | 适用基地 | 二基地 | 会 签 | 曹梓锋/梁满芝 |  |  | 工序代号 |  | FZ.1-5
[5 empty] | 批 准 | 孙永才 |  |  | 工序名称
[5 empty] | 装配人数 |  |  |  | 标准工时
装配内容 | [6 empty] | 序号 | 关键控制要点
[7 empty] | 1 | 操作过程需佩戴好手套做好防护措施
2
3
4
5
6
7
8
9
10
11
物 料 表
[7 empty] | 序号 | 物料编码 |  | 名称/规格/代号 |  | 数量
1
2
3
4
5
6
7
8
9
工 具/工 装 表
[7 empty] | 序号 | 名称 |  | 代号/规格 |  | 数量
1
2
3
4
步骤1：提前准备一箱干净水
步骤2：将通孔位置使用美纹纸封堵起来
步骤3：将水箱放置在检漏工装架上，往水箱倒水
步骤3：水箱内部水量超过上液位孔位即可
注意：操作过程需佩戴好手套做好防护措施
参考图
参考图
参考图

## 水箱检漏 2 (hidden)
| #REF! |  |  |  | 编制/日期 | 高攀2024/5/20 |  |  | 版 本 |  | A
[5 empty] | 校 对 | 麦新有、张家荣
[5 empty] | 标准化 | 邓水平 |  |  | 修改号 |  | 0
文件编号：QSL 103033682-2024 | 适用机型 | 6800036324 | 适用基地 | 二基地 | 会 签 | 曹梓锋/梁满芝 |  |  | 工序代号 |  | FZ.1-6
[5 empty] | 批 准 | 孙永才 |  |  | 工序名称
[5 empty] | 装配人数 |  |  |  | 标准工时
装配内容 | [6 empty] | 序号 | 关键控制要点
[7 empty] | 1 | 操作过程需佩戴好手套做好防护措施
2
3
4
5
6
7
8
9
10
11
物 料 表
[7 empty] | 序号 | 物料编码 |  | 名称/规格/代号 |  | 数量
[7 empty] | 1 | 6171182714 |  | 顶板焊件 JL9915820892 |  | 1
[7 empty] | 2 | 6110049123 |  | 十字槽盘头螺钉组件 M4x12-S |  | 8
3
4
5
6
7
8
9
工 具/工 装 表
[7 empty] | 序号 | 名称 |  | 代号/规格 |  | 数量
1
2
3
4
检漏点参考图
步骤2：检漏合格后将水倒出并清洁内部及外部（气枪、干净布、酒精）
步骤3：将顶板重新打上，通孔位置使用美纹纸封口
注意：操作过程需佩戴好手套做好防护措施
参考图
参考图
步骤1：使用气枪针对易漏点吹气，吹气后将水箱放置一边静置，静置时间需大于5分钟，静置后使用纸巾擦拭检漏点位置，纸巾无水渍即判定合格，有水渍判定不合格，需拆除检验后重新紧固