## Sheet1
序号 | 层次 | 物料编码 | 版本 | 图号 | 名称 | 型号 | 材质 | 规格 | 数量 | 单位 | 开料 长度 | 开料 宽度 | 采购 类型 | 表面 处理 | 组装步骤 | 关键控制要点 | 工 具/工 装 表
929 | 30.1 | 300233000457 | A0 | JH9919000534 | 水箱焊件 | SX-380x400x220-001-304 |  |  | 1 | 件 | 0 | 0 | 外购件 | G011 | 第1步：将水箱焊件用固定工装固定在工作台上。 | 1.佩戴洁净手套安装，防止补液箱表面留下手印。 | 1.固定工装
930 | 30.1.1 | PART02604357 | A0 | JL9915841893 | 隔板合件 |  |  |  | 1 | 件 | 0 | 0 | 自制件 | A000
931 | 30.1.1.1 | PART02604358 | A0 | JL9906603252 | 隔板 |  | 不锈钢板 | 1.5-304-磨砂 | 1 | 件 | 815.07 | 413.54 | 自制件 | A000
932 | 30.1.1.2 | 160604000005 | A1 | BT0000000505 | 不锈钢防水压铆螺柱 | BS-M4-10-1 | 不锈钢 |  | 3 | 个 | 0 | 0 | 外购件
933 | 30.1.2 | PART02604359 | A0 | JL9915841894 | 隔板合件 |  |  |  | 1 | 件 | 0 | 0 | 自制件 | A000
934 | 30.1.2.1 | PART02604360 | A0 | JL9906603253 | 隔板 |  | 不锈钢板 | 1.5-304-磨砂 | 1 | 件 | 629.07 | 376 | 自制件 | A000
935 | 30.1.2.2 | 160604000005 | A1 | BT0000000505 | 不锈钢防水压铆螺柱 | BS-M4-10-1 | 不锈钢 |  | 3 | 个 | 0 | 0 | 外购件
936 | 30.1.3 | 310105000344 | A1 | BT0906006471 | 不锈钢转接头 | JT-G1/4内-OD23-304 | 304不锈钢 |  | 1 | 个 | 0 | 0 | 外购件
937 | 30.1.4 | 310105000343 | A1 | BT0906006425 | 不锈钢转接头 | JT-G1/4外-OD20-304 | 304不锈钢 |  | 2 | 个 | 0 | 0 | 外购件
938 | 30.1.5 | PART02406474 | A2 | BT0906007487 | 焊接接头 | JT-G1/2外（带凹槽）-304L | Fe,022Cr19Ni10 (SUS304L) |  | 2 | 个 | 28 | 0 | 外购件 | G011
939 | 30.1.6 | PART02604361 | A0 | JL9906991352 | 固定件 |  | 不锈钢板 | 1.5-304-磨砂 | 2 | 件 | 70 | 49.6 | 自制件 | A000
940 | 30.1.6.1 | 100102000153 | A0 | YC0100105467 | 不锈钢板 | 1.5-304-磨砂 |  |  | 0.041 | 千克 |  |  | 外购件
941 | 30.1.7 | 310111000008 | A3 | BT0906405263 | 宝塔接头 | OD11-OD9-304 | 不锈钢304L，牌号：022Cr19Ni10 |  | 2 | 个 | 45 | 0 | 外购件 | G011
942 | 30.1.8 | PART02604362 | A0 | JL9906603254 | 隔板 |  | 不锈钢板 | 1.5-304-磨砂 | 1 | 件 | 122.6 | 38.1 | 自制件 | A000
943 | 30.1.8.1 | 100102000153 | A0 | YC0100105467 | 不锈钢板 | 1.5-304-磨砂 |  |  | 0.17 | 千克 |  |  | 外购件
944 | 30.1.9 | PART02604365 | A0 | JL0000408371 | 直管 |  | SUS304（有缝钢管）,壁厚1.5mm |  | 1 | 件 | 0 | 0 | 自制件 | A000
945 | 30.1.10 | PART02604363 | A0 | BT0905906161 | 不锈钢焊接弯头 | BT0905906161 |  |  | 1 | 个 | 0 | 0 | 外购件 | A000
946 | 30.1.11 | PART02030110 | A2 | BT0906006856 | 不锈钢活接头 | DKBA61669668 |  |  | 1 | 个 | 0 | 0 | 外购件
947 | 30.1.11.1 | PART02030123 | A4 | BT0906006858 | 不锈钢端头 | DKBA83165952 | Fe,06Cr19Ni10 |  | 1 | 个 | 0 | 0 | 外购件
948 | 30.1.11.2 | PART02030126 | A4 | BT0906006859 | 螺纹活接头 | DKBA83165953 | Fe,06Cr19Ni10 |  | 1 | 个 | 0 | 0 | 外购件
949 | 30.1.12 | PART02578863 | A0 | JL9915840872 | 固定件合件 | JL9915840872 |  |  | 1 | 件 | 0 | 0 | 自制件 | A000
950 | 30.1.12.1 | PART02578850 | A0 | JL9906988732 | 固定件 | JL9906988732 | 不锈钢板 | 1.5-304-磨砂 | 1 | 件 | 75.2 | 32.6 | 自制件 | A000
951 | 30.1.12.2 | 160404000026 | A3 | BT0000000890 | 压铆螺母 | CLS-M4-1 | 不锈钢 |  | 2 | 个 | 8 | 0 | 外购件